## Sheet1
type | name | code | description
1 | 单片贴片点数 | surface_mount_parts
1 | 单片插件点数 | through_hole_parts
1 | 数量 | assembly_qty | PCB单片数量，而非大板数量
1 | 物料种类 | number_of_unique_parts
1 | 单面/双面贴片 | surface_mount_sides
1 | 供料方式 | component_sourcing
0 | 客供料 | component_sourcing_consignment
0 | 代采购 | component_sourcing_turnkey
0 | 混合 | component_sourcing_hybrid
1 | BGA/QFN | high_pin_count_parts
1 | 首件确认 | first_article_inspection
1 | 无铅处理 | lead_free_processing
1 | 刷三防漆 | conformal_coating
1 | 烧录程序 | program_burning
1 | X-Ray 检测 | x_ray